## Hoja 1
ICE162 | Ud |  | Central para grupo de impulsión para colector.
Sistema para control de la temperatura del agua de impulsión por accionamiento de la válvula motorizada de 3 vías, control de la caldera, de la producción de agua caliente sanitaria y de la bomba de circulación y programación semanal con 9 horarios preconfigurados y 4 horarios de libre programación, en instalaciones de calefacción, formado por central de control, sonda de temperatura de impulsión y sonda de temperatura exterior, antena para conexión vía radio de la central de control con los termostatos. Totalmente montada, conexionada y probada.
Ítem |  | Unidad |  | Descripción | Cantidad | Costo unitario | Precio parcial
1 |  |  |  | Materiales
mt38esu058a |  | Ud |  | Sistema para control de la temperatura del agua de impulsión por accionamiento de la válvula motorizada de 3 vías, control de la caldera, de la producción de agua caliente sanitaria y de la bomba de circulación y programación semanal con 9 horarios preconfigurados y 4 horarios de libre programación, en instalaciones de calefacción, formado por central de control, sonda de temperatura de impulsión y sonda de temperatura exterior. | 1 | 21644.5 | 21644.5
mt38esu104a |  | Ud |  | Antena para conexión vía radio de la central de control con los termostatos. | 1 | 6603.9 | 6603.9
[5 empty] | Subtotal materiales: |  | 28248.4
2 |  |  |  | Mano de obra
mo004 |  | h |  | Oficial calefaccionista. | 0.242 | 373.16 | 90.3
mo103 |  | h |  | Medio oficial calefaccionista. | 0.242 | 251.66 | 60.9
[5 empty] | Subtotal mano de obra: |  | 151.2
3 |  |  |  | Herramientas
|  | % |  | Herramientas | 2 | 28399.6 | 567.99
Coste de mantenimiento decenal: $u 1.448,38 en los primeros 10 años. |  |  |  |  | Costos directos (1+2+3): |  | 28967.6