## Hoja 1
ICE162 | Ud |  | Central para grupo de impulsión para colector.
Sistema para control de la temperatura del agua de impulsión por accionamiento de la válvula motorizada de 3 vías, control de la caldera, de la producción de agua caliente sanitaria y de la bomba de circulación y programación semanal con 9 horarios preconfigurados y 4 horarios de libre programación, en instalaciones de calefacción, formado por central de control, sonda de temperatura de impulsión y sonda de temperatura exterior, termostato digital programable, antena para conexión vía radio de la central de control con los termostatos. Totalmente montada, conexionada y probada.
Ítem |  | Unidad |  | Descripción | Cantidad | Costo unitario | Precio parcial
1 |  |  |  | Materiales
mt38esu058a |  | Ud |  | Sistema para control de la temperatura del agua de impulsión por accionamiento de la válvula motorizada de 3 vías, control de la caldera, de la producción de agua caliente sanitaria y de la bomba de circulación y programación semanal con 9 horarios preconfigurados y 4 horarios de libre programación, en instalaciones de calefacción, formado por central de control, sonda de temperatura de impulsión y sonda de temperatura exterior. | 1 | 21365.4 | 21365.4
mt38esu104a |  | Ud |  | Antena para conexión vía radio de la central de control con los termostatos. | 1 | 5926.34 | 5926.34
mt38esu038a |  | Ud |  | Termostato digital programable, dimensiones 80x80x26,5 mm, con comunicación vía radio con la central y sensor de humedad. | 1 | 8519.4 | 8519.4
[5 empty] | Subtotal materiales: |  | 35811.1
2 |  |  |  | Mano de obra
mo004 |  | h |  | Oficial calefaccionista. | 0.242 | 361.67 | 87.52
mo103 |  | h |  | Medio oficial calefaccionista. | 0.242 | 243.95 | 59.04
[5 empty] | Subtotal mano de obra: |  | 146.56
3 |  |  |  | Herramientas
|  | % |  | Herramientas | 2 | 35957.7 | 719.15
Coste de mantenimiento decenal: $u 1.833,84 en los primeros 10 años. |  |  |  |  | Costos directos (1+2+3): |  | 36676.8