## Hoja 1
ICE025 | m² |  | Sistema de calefacción y refrigeración por pared radiante.
Sistema de calefacción y refrigeración por pared radiante, compuesto por paneles radiantes de yeso laminado, con circuitos integrados de caño de polietileno reticulado (PE-Xa) con barrera de oxígeno, de 9,9 mm de diámetro y 1,1 mm de espesor, de 800x625x15 mm y tubería de distribución formada por tubo de polietileno reticulado (PE-Xa) con barrera de oxígeno y capa de protección de polietileno (PE) modificado, de 20 mm de diámetro exterior y 2 mm de espesor. Incluso elementos de montaje y demás accesorios necesarios para su correcto funcionamiento. Totalmente montado, conexionado y probado.
Ítem |  | Unidad |  | Descripción | Cantidad | Costo unitario | Precio parcial
1 |  |  |  | Materiales
mt12psg050c |  | m |  | Faja maestra 60/27 de chapa de acero galvanizado, de ancho 60 mm. | 3.2 | 29.25 | 93.6
mt38etu200a |  | m² |  | Panel radiante de yeso laminado, con circuito integrado de caño de polietileno reticulado (PE-Xa) con barrera de oxígeno, de 9,9 mm de diámetro y 1,1 mm de espesor, de 800x625x15 mm, para sistema de calefacción y refrigeración por pared y techo radiante, para fijación con tornillos sobre estructura metálica. | 1 | 11356.9 | 11356.9
mt38etu210a |  | Ud |  | Tornillo para la fijación de panel de sistema de calefacción y refrigeración por pared y techo radiante a estructura metálica, de 33 mm de longitud. | 15 | 2.53 | 37.95
mt38etu211a |  | m |  | Cinta para juntas entre paneles de sistema de calefacción y refrigeración por pared y techo radiante. | 0.45 | 1435.14 | 645.81
mt38etu212a |  | kg |  | Mortero para juntas entre paneles de sistema de calefacción y refrigeración por pared y techo radiante. | 0.7 | 1715.92 | 1201.14
mt38etu108a |  | Ud |  | Ramal a 90° de latón, de 20x9,9x20 mm, sistema de unión Quick and Easy, incluso anillos. | 1 | 841.23 | 841.23
mt37tpu012g |  | m |  | Tubo de polietileno reticulado (PE-Xa) con barrera de oxígeno y capa de protección de polietileno (PE) modificado, de 20 mm de diámetro exterior y 2 mm de espesor, según ISO 15875-2. | 0.1 | 103.9 | 10.39
[5 empty] | Subtotal materiales: |  | 14187
2 |  |  |  | Mano de obra
mo004 |  | h |  | Oficial calefaccionista. | 0.242 | 373.16 | 90.3
mo103 |  | h |  | Medio oficial calefaccionista. | 0.242 | 251.66 | 60.9
[5 empty] | Subtotal mano de obra: |  | 151.2
3 |  |  |  | Herramientas
|  | % |  | Herramientas | 2 | 14338.2 | 286.76
Coste de mantenimiento decenal: $u 2.486,24 en los primeros 10 años. |  |  |  |  | Costos directos (1+2+3): |  | 14624.9