## Hoja 1
ICF110 | Ud |  | Aerotermo.
Aerotermo de agua caliente, para instalación solar térmica, alimentación trifásica a 400 V, potencia disipadora de 72 kW, con un ventilador de 780 W de potencia, adecuado para funcionar con solución agua-glicol de hasta el 40% de anticongelante puro, de alta resistencia a la corrosión. Totalmente montado, conexionado y puesto en marcha por la empresa instaladora para la comprobación de su correcto funcionamiento.
Ítem |  | Unidad |  | Descripción | Cantidad | Costo unitario | Precio parcial
1 |  |  |  | Materiales
mt38csj600ka |  | Ud |  | Aerotermo de agua caliente, para instalación solar térmica, alimentación trifásica a 400 V, potencia disipadora de 72 kW, con un ventilador de 780 W de potencia, adecuado para funcionar con solución agua-glicol de hasta el 40% de anticongelante puro, de alta resistencia a la corrosión. | 1 | 121333 | 121333
[5 empty] | Subtotal materiales: |  | 121333
2 |  |  |  | Mano de obra
mo005 |  | h |  | Oficial instalador de climatización. | 3.623 | 373.16 | 1351.96
mo104 |  | h |  | Medio oficial instalador de climatización. | 3.623 | 251.66 | 911.76
[5 empty] | Subtotal mano de obra: |  | 2263.72
3 |  |  |  | Herramientas
|  | % |  | Herramientas | 2 | 123597 | 2471.93
Coste de mantenimiento decenal: $u 35.299,17 en los primeros 10 años. |  |  |  |  | Costos directos (1+2+3): |  | 126068