## Hoja 1
ICF130 | Ud |  | Cortina de aire.
Cortina de aire, con resistencia eléctrica, con caja metálica barnizada color blanco RAL 9003, modelo COR-6-900 S "S&P", de 860x130x180 mm, caudal de aire 409 m³/h, potencia 6 kW, parcializable en 2 etapas, ventilador tangencial de alto rendimiento con motor para alimentación monofásica a 230 V, de dos velocidades. Totalmente montada, conexionada y puesta en marcha por la empresa instaladora para la comprobación de su correcto funcionamiento.
Ítem |  | Unidad |  | Descripción | Cantidad | Costo unitario | Precio parcial
1 |  |  |  | Materiales
mt42csp190d |  | Ud |  | Cortina de aire, con resistencia eléctrica, con caja metálica barnizada color blanco RAL 9003, modelo COR-6-900 S "S&P", de 860x130x180 mm, caudal de aire 409 m³/h, potencia 6 kW, parcializable en 2 etapas, ventilador tangencial de alto rendimiento con motor para alimentación monofásica a 230 V, de dos velocidades. | 1 | 25745.2 | 25745.2
[5 empty] | Subtotal materiales: |  | 25745.2
2 |  |  |  | Mano de obra
mo005 |  | h |  | Oficial instalador de climatización. | 3.641 | 276.86 | 1008.05
mo104 |  | h |  | Medio oficial instalador de climatización. | 3.641 | 186.35 | 678.5
[5 empty] | Subtotal mano de obra: |  | 1686.55
3 |  |  |  | Herramientas
|  | % |  | Herramientas | 2 | 27431.8 | 548.64
Coste de mantenimiento decenal: $u 7.834,51 en los primeros 10 años. |  |  |  |  | Costos directos (1+2+3): |  | 27980.4