## Hoja 1
ICF130 | Ud | Cortina de aire.
Cortina de aire, con caja metálica barnizada color marfil RAL 9002, modelo COR-2F "S&P", de 2148x208x184 mm, caudal de aire 2220 m³/h, ventilador tangencial de alto rendimiento con motor para alimentación monofásica a 230 V, de dos velocidades, control remoto para selección de velocidad. Totalmente montada, conexionada y puesta en marcha por la empresa instaladora para la comprobación de su correcto funcionamiento.
Ítem |  | Unidad | Descripción | Cantidad | Costo unitario | Precio parcial
1 |  |  | Materiales
mt42csp100rb |  | Ud | Cortina de aire, con caja metálica barnizada color marfil RAL 9002, modelo COR-2F "S&P", de 2148x208x184 mm, caudal de aire 2220 m³/h, ventilador tangencial de alto rendimiento con motor para alimentación monofásica a 230 V, de dos velocidades, control remoto para selección de velocidad. | 1 | 44648.6 | 44648.6
|  |  |  | Subtotal materiales: |  | 44648.6
2 |  |  | Mano de obra
mo005 |  | h | Oficial instalador de climatización. | 3.641 | 276.86 | 1008.05
mo104 |  | h | Medio oficial instalador de climatización. | 3.641 | 186.35 | 678.5
|  |  |  | Subtotal mano de obra: |  | 1686.55
3 |  |  | Herramientas
|  | % | Herramientas | 2 | 46335.2 | 926.7
Coste de mantenimiento decenal: $u 13.233,32 en los primeros 10 años. |  |  |  | Costos directos (1+2+3): |  | 47261.9