## Hoja 1
ICF130 | Ud |  | Cortina de aire.
Cortina de aire, con caja metálica barnizada color blanco RAL 9003, modelo COR-F-1000 N "S&P", de 1080x250x210 mm, caudal de aire 1420 m³/h, ventilador tangencial de alto rendimiento con motor para alimentación monofásica a 230 V, de dos velocidades, control remoto para selección de velocidad. Totalmente montada, conexionada y puesta en marcha por la empresa instaladora para la comprobación de su correcto funcionamiento.
Ítem |  | Unidad |  | Descripción | Cantidad | Costo unitario | Precio parcial
1 |  |  |  | Materiales
mt42csp110ia |  | Ud |  | Cortina de aire, con caja metálica barnizada color blanco RAL 9003, modelo COR-F-1000 N "S&P", de 1080x250x210 mm, caudal de aire 1420 m³/h, ventilador tangencial de alto rendimiento con motor para alimentación monofásica a 230 V, de dos velocidades, control remoto para selección de velocidad. | 1 | 24980.4 | 24980.4
[5 empty] | Subtotal materiales: |  | 24980.4
2 |  |  |  | Mano de obra
mo005 |  | h |  | Oficial instalador de climatización. | 3.924 | 276.86 | 1086.4
mo104 |  | h |  | Medio oficial instalador de climatización. | 3.924 | 186.35 | 731.24
[5 empty] | Subtotal mano de obra: |  | 1817.64
3 |  |  |  | Herramientas
|  | % |  | Herramientas | 2 | 26798.1 | 535.96
Coste de mantenimiento decenal: $u 7.653,53 en los primeros 10 años. |  |  |  |  | Costos directos (1+2+3): |  | 27334