## Hoja 1
ICF130 | Ud | Cortina de aire.
Cortina de aire para colocación en cielorraso, con resistencia eléctrica, con caja y reja metálica color aluminio, modelo COR-9-1000 FT "S&P", de 1087x390x204 mm, caudal de aire 1564 m³/h, potencia 9,16 kW, parcializable en 2 etapas, ventilador tangencial de alto rendimiento con motor para alimentación trifásica a 230/400 V, de tres velocidades, control remoto para selección de velocidad y funcionamiento de la resistencia eléctrica. Totalmente montada, conexionada y puesta en marcha por la empresa instaladora para la comprobación de su correcto funcionamiento.
Ítem |  | Unidad | Descripción | Cantidad | Costo unitario | Precio parcial
1 |  |  | Materiales
mt42csp130gt |  | Ud | Cortina de aire para colocación en cielorraso, con resistencia eléctrica, con caja y reja metálica color aluminio, modelo COR-9-1000 FT "S&P", de 1087x390x204 mm, caudal de aire 1564 m³/h, potencia 9,16 kW, parcializable en 2 etapas, ventilador tangencial de alto rendimiento con motor para alimentación trifásica a 230/400 V, de tres velocidades, control remoto para selección de velocidad y funcionamiento de la resistencia eléctrica. | 1 | 111741 | 111741
|  |  |  | Subtotal materiales: |  | 111741
2 |  |  | Mano de obra
mo005 |  | h | Oficial instalador de climatización. | 3.924 | 276.86 | 1086.4
mo104 |  | h | Medio oficial instalador de climatización. | 3.924 | 186.35 | 731.24
|  |  |  | Subtotal mano de obra: |  | 1817.64
3 |  |  | Herramientas
|  | % | Herramientas | 2 | 113559 | 2271.18
Coste de mantenimiento decenal: $u 32.432,45 en los primeros 10 años. |  |  |  | Costos directos (1+2+3): |  | 115830