## Hoja 1
ICF130 | Ud |  | Cortina de aire.
Cortina de aire para colocación en cielorraso, con caja y reja metálica color aluminio, modelo COR-F-1500 FT "S&P", de 1694x390x204 mm, caudal de aire 2581 m³/h, ventilador tangencial de alto rendimiento con motor para alimentación monofásica a 230 V, de dos velocidades, control remoto para selección de velocidad. Totalmente montada, conexionada y puesta en marcha por la empresa instaladora para la comprobación de su correcto funcionamiento.
Ítem |  | Unidad |  | Descripción | Cantidad | Costo unitario | Precio parcial
1 |  |  |  | Materiales
mt42csp130jg |  | Ud |  | Cortina de aire para colocación en cielorraso, con caja y reja metálica color aluminio, modelo COR-F-1500 FT "S&P", de 1694x390x204 mm, caudal de aire 2581 m³/h, ventilador tangencial de alto rendimiento con motor para alimentación monofásica a 230 V, de dos velocidades, control remoto para selección de velocidad. | 1 | 97896.3 | 97896.3
[5 empty] | Subtotal materiales: |  | 97896.3
2 |  |  |  | Mano de obra
mo005 |  | h |  | Oficial instalador de climatización. | 3.924 | 276.86 | 1086.4
mo104 |  | h |  | Medio oficial instalador de climatización. | 3.924 | 186.35 | 731.24
[5 empty] | Subtotal mano de obra: |  | 1817.64
3 |  |  |  | Herramientas
|  | % |  | Herramientas | 2 | 99713.9 | 1994.28
Coste de mantenimiento decenal: $u 28.478,29 en los primeros 10 años. |  |  |  |  | Costos directos (1+2+3): |  | 101708