## Hoja 1
ICF130 | Ud |  | Cortina de aire.
Cortina de aire, con batería de agua, con caja y reja metálica color aluminio, modelo COR-1500 FTW 17 "S&P", de 1694x390x204 mm, caudal de aire 2057 m³/h, potencia 17 kW (temperatura de entrada del aire: 15°C, temperatura de entrada del agua: 80°C, salto térmico del agua: 20°C), ventilador tangencial de alto rendimiento con motor para alimentación monofásica a 230 V, de tres velocidades, control remoto para selección de velocidad. Totalmente montada, conexionada y puesta en marcha por la empresa instaladora para la comprobación de su correcto funcionamiento.
Ítem |  | Unidad |  | Descripción | Cantidad | Costo unitario | Precio parcial
1 |  |  |  | Materiales
mt42csp140j |  | Ud |  | Cortina de aire, con batería de agua, con caja y reja metálica color aluminio, modelo COR-1500 FTW 17 "S&P", de 1694x390x204 mm, caudal de aire 2057 m³/h, potencia 17 kW (temperatura de entrada del aire: 15°C, temperatura de entrada del agua: 80°C, salto térmico del agua: 20°C), ventilador tangencial de alto rendimiento con motor para alimentación monofásica a 230 V, de tres velocidades, control remoto para selección de velocidad. | 1 | 99986.7 | 99986.7
[5 empty] | Subtotal materiales: |  | 99986.7
2 |  |  |  | Mano de obra
mo005 |  | h |  | Oficial instalador de climatización. | 3.924 | 276.86 | 1086.4
mo104 |  | h |  | Medio oficial instalador de climatización. | 3.924 | 186.35 | 731.24
[5 empty] | Subtotal mano de obra: |  | 1817.64
3 |  |  |  | Herramientas
|  | % |  | Herramientas | 2 | 101804 | 2036.09
Coste de mantenimiento decenal: $u 29.075,32 en los primeros 10 años. |  |  |  |  | Costos directos (1+2+3): |  | 103840