## Hoja 1
ICF130 | Ud | Cortina de aire.
Cortina de aire, con resistencia eléctrica, con caja metálica barnizada color blanco RAL 9003, modelo COR-IND M 1500/18 "S&P", de 1970x405x315 mm, caudal de aire 4955 m³/h, potencia 18 kW, parcializable en 2 etapas, ventilador tangencial de alto rendimiento con motor para alimentación trifásica a 230/400 V, de dos velocidades. Totalmente montada, conexionada y puesta en marcha por la empresa instaladora para la comprobación de su correcto funcionamiento.
Ítem |  | Unidad | Descripción | Cantidad | Costo unitario | Precio parcial
1 |  |  | Materiales
mt42csp150hg |  | Ud | Cortina de aire, con resistencia eléctrica, con caja metálica barnizada color blanco RAL 9003, modelo COR-IND M 1500/18 "S&P", de 1970x405x315 mm, caudal de aire 4955 m³/h, potencia 18 kW, parcializable en 2 etapas, ventilador tangencial de alto rendimiento con motor para alimentación trifásica a 230/400 V, de dos velocidades. | 1 | 248239 | 248239
|  |  |  | Subtotal materiales: |  | 248239
2 |  |  | Mano de obra
mo005 |  | h | Oficial instalador de climatización. | 4.49 | 276.86 | 1243.1
mo104 |  | h | Medio oficial instalador de climatización. | 4.49 | 186.35 | 836.71
|  |  |  | Subtotal mano de obra: |  | 2079.81
3 |  |  | Herramientas
|  | % | Herramientas | 2 | 250319 | 5006.38
Coste de mantenimiento decenal: $u 71.491,07 en los primeros 10 años. |  |  |  | Costos directos (1+2+3): |  | 255325