## Hoja 1
ICF130 | Ud |  | Cortina de aire.
Cortina de aire, con caja metálica barnizada color blanco RAL 9003, modelo COR-IND M 1500 F "S&P", de 1970x405x315 mm, caudal de aire 4849 m³/h, ventilador tangencial de alto rendimiento con motor para alimentación monofásica a 230 V, de dos velocidades. Totalmente montada, conexionada y puesta en marcha por la empresa instaladora para la comprobación de su correcto funcionamiento.
Ítem |  | Unidad |  | Descripción | Cantidad | Costo unitario | Precio parcial
1 |  |  |  | Materiales
mt42csp150jc |  | Ud |  | Cortina de aire, con caja metálica barnizada color blanco RAL 9003, modelo COR-IND M 1500 F "S&P", de 1970x405x315 mm, caudal de aire 4849 m³/h, ventilador tangencial de alto rendimiento con motor para alimentación monofásica a 230 V, de dos velocidades. | 1 | 174184 | 174184
[5 empty] | Subtotal materiales: |  | 174184
2 |  |  |  | Mano de obra
mo005 |  | h |  | Oficial instalador de climatización. | 4.49 | 276.86 | 1243.1
mo104 |  | h |  | Medio oficial instalador de climatización. | 4.49 | 186.35 | 836.71
[5 empty] | Subtotal mano de obra: |  | 2079.81
3 |  |  |  | Herramientas
|  | % |  | Herramientas | 2 | 176264 | 3525.28
Coste de mantenimiento decenal: $u 50.340,98 en los primeros 10 años. |  |  |  |  | Costos directos (1+2+3): |  | 179789