## Hoja 1
ICF130 | Ud | Cortina de aire.
Cortina de aire, con resistencia eléctrica, con caja metálica barnizada color blanco RAL 9003, modelo COR-IND 1000/18 "S&P", de 1390x405x315 mm, caudal de aire 4250 m³/h, potencia 18 kW, parcializable en 2 etapas, ventilador tangencial de alto rendimiento con motor para alimentación trifásica a 230/400 V, de dos velocidades, control remoto para selección de velocidad y funcionamiento de la resistencia eléctrica. Totalmente montada, conexionada y puesta en marcha por la empresa instaladora para la comprobación de su correcto funcionamiento.
Ítem |  | Unidad | Descripción | Cantidad | Costo unitario | Precio parcial
1 |  |  | Materiales
mt42csp170gf |  | Ud | Cortina de aire, con resistencia eléctrica, con caja metálica barnizada color blanco RAL 9003, modelo COR-IND 1000/18 "S&P", de 1390x405x315 mm, caudal de aire 4250 m³/h, potencia 18 kW, parcializable en 2 etapas, ventilador tangencial de alto rendimiento con motor para alimentación trifásica a 230/400 V, de dos velocidades, control remoto para selección de velocidad y funcionamiento de la resistencia eléctrica. | 1 | 209636 | 209636
|  |  |  | Subtotal materiales: |  | 209636
2 |  |  | Mano de obra
mo005 |  | h | Oficial instalador de climatización. | 5.623 | 276.86 | 1556.78
mo104 |  | h | Medio oficial instalador de climatización. | 5.623 | 186.35 | 1047.85
|  |  |  | Subtotal mano de obra: |  | 2604.63
3 |  |  | Herramientas
|  | % | Herramientas | 2 | 212240 | 4244.81
Coste de mantenimiento decenal: $u 60.615,88 en los primeros 10 años. |  |  |  | Costos directos (1+2+3): |  | 216485