## Hoja 1
ICF130 | Ud |  | Cortina de aire.
Cortina de aire, con resistencia eléctrica, con caja metálica barnizada color blanco RAL 9003, modelo COR-IND 1500/24 "S&P", de 1970x405x315 mm, caudal de aire 6900 m³/h, potencia 24 kW, parcializable en 2 etapas, ventilador tangencial de alto rendimiento con motor para alimentación trifásica a 230/400 V, de dos velocidades. Totalmente montada, conexionada y puesta en marcha por la empresa instaladora para la comprobación de su correcto funcionamiento.
Ítem |  | Unidad |  | Descripción | Cantidad | Costo unitario | Precio parcial
1 |  |  |  | Materiales
mt42csp170hi |  | Ud |  | Cortina de aire, con resistencia eléctrica, con caja metálica barnizada color blanco RAL 9003, modelo COR-IND 1500/24 "S&P", de 1970x405x315 mm, caudal de aire 6900 m³/h, potencia 24 kW, parcializable en 2 etapas, ventilador tangencial de alto rendimiento con motor para alimentación trifásica a 230/400 V, de dos velocidades. | 1 | 256705 | 256705
[5 empty] | Subtotal materiales: |  | 256705
2 |  |  |  | Mano de obra
mo005 |  | h |  | Oficial instalador de climatización. | 5.623 | 276.86 | 1556.78
mo104 |  | h |  | Medio oficial instalador de climatización. | 5.623 | 186.35 | 1047.85
[5 empty] | Subtotal mano de obra: |  | 2604.63
3 |  |  |  | Herramientas
|  | % |  | Herramientas | 2 | 259310 | 5186.2
Coste de mantenimiento decenal: $u 74.058,87 en los primeros 10 años. |  |  |  |  | Costos directos (1+2+3): |  | 264496