## Hoja 1
ICQ060 | Ud |  | Depósito prefabricado para almacenaje de pellets.
Tanque subterráneo para almacenaje de pellets, prefabricado de material plástico, totalmente hermético, de 2,35 m de diámetro y 3,08 m de altura, volumen máximo 8 m³. Totalmente montado, conexionado y probado.
Ítem |  | Unidad |  | Descripción | Cantidad | Costo unitario | Precio parcial
1 |  |  |  | Materiales
mt38cbh040a |  | Ud |  | Tanque subterráneo para almacenaje de pellets, prefabricado de material plástico, totalmente hermético, de 2,35 m de diámetro y 3,08 m de altura, volumen máximo 8 m³, con sistema automático de extracción del combustible. | 1 | 493278 | 493278
mt38cbh120a |  | Ud |  | Dispositivo de protección del motor, para sistema de aspiración del combustible desde un tanque subterráneo. | 1 | 23767.7 | 23767.7
[5 empty] | Subtotal materiales: |  | 517046
2 |  |  |  | Mano de obra
mo003 |  | h |  | Oficial electricista. | 1.208 | 373.16 | 450.78
mo102 |  | h |  | Medio oficial electricista. | 1.208 | 251.66 | 304.01
[5 empty] | Subtotal mano de obra: |  | 754.79
3 |  |  |  | Herramientas
|  | % |  | Herramientas | 2 | 517801 | 10356
Coste de mantenimiento decenal: $u 42.252,56 en los primeros 10 años. |  |  |  |  | Costos directos (1+2+3): |  | 528157