## Hoja 1
ICQ070 | Ud |  | Contenedor prefabricado para caldera y almacenaje de astillas de madera.
Contenedor para caldera de biomasa con silo para astillas de madera de 20 m³ de capacidad, dimensiones exteriores 6000x2980x2710 mm, con instalación para la impulsión y el retorno del agua de calefacción, cableado eléctrico, chimenea de acero, accesorios de seguridad, ventiladores y puertas matafuego (caldera y sistema de alimentación no incluidos en este precio), sobre fundación (no incluida en este precio). Totalmente montado.
Ítem |  | Unidad |  | Descripción | Cantidad | Costo unitario | Precio parcial
1 |  |  |  | Materiales
mt38gil600b |  | Ud |  | Contenedor para caldera de biomasa con silo para astillas de madera de 20 m³ de capacidad, dimensiones exteriores 6000x2980x2710 mm, con instalación para la impulsión y el retorno del agua de calefacción, cableado eléctrico, chimenea de acero, accesorios de seguridad, ventiladores y puertas matafuego (caldera y sistema de alimentación no incluidos en este precio). | 1 | 1689120 | 1689120
[5 empty] | Subtotal materiales: |  | 1689120
2 |  |  |  | Mano de obra
mo003 |  | h |  | Oficial electricista. | 4.831 | 373.16 | 1802.74
mo102 |  | h |  | Medio oficial electricista. | 4.831 | 251.66 | 1215.77
[5 empty] | Subtotal mano de obra: |  | 3018.51
3 |  |  |  | Herramientas
|  | % |  | Herramientas | 2 | 1692140 | 33842.7
Coste de mantenimiento decenal: $u 138.078,32 en los primeros 10 años. |  |  |  |  | Costos directos (1+2+3): |  | 1725980