## Hoja 1
ICR015 | m | Conducto circular.
Conducto circular de pared simple helicoidal de acero galvanizado, de 900 mm de diámetro y 1,25 mm de espesor, con refuerzos, suministrado en tramos de 3 ó 5 m, para instalaciones de ventilación y climatización. Incluso accesorios de montaje y elementos de fijación.
Ítem |  | Unidad | Descripción | Cantidad | Costo unitario | Precio parcial
1 |  |  | Materiales
mt42con200ue |  | m | Conducto circular de pared simple helicoidal de acero galvanizado, de 900 mm de diámetro y 1,25 mm de espesor, con refuerzos, suministrado en tramos de 3 ó 5 m, para instalaciones de ventilación y climatización. | 1.05 | 4139.13 | 4346.09
mt42con500x |  | Ud | Brida de 900 mm de diámetro y soporte de techo con varilla para fijación de conductos circulares de aire en instalaciones de ventilación y climatización. | 0.45 | 962.72 | 433.22
|  |  |  | Subtotal materiales: |  | 4779.31
2 |  |  | Mano de obra
mo013 |  | h | Oficial colocador de conductos de chapa metálica. | 0.06 | 364.78 | 21.89
mo084 |  | h | Medio oficial colocador de conductos de chapa metálica. | 0.06 | 246.54 | 14.79
|  |  |  | Subtotal mano de obra: |  | 36.68
3 |  |  | Herramientas
|  | % | Herramientas | 2 | 4815.99 | 96.32
Coste de mantenimiento decenal: $u 835,09 en los primeros 10 años. |  |  |  | Costos directos (1+2+3): |  | 4912.31