## Hoja 1
ICR026 | Ud |  | Manguito para conducto flexible.
Manguito de chapa galvanizada de 254 mm de diámetro, para la fijación de tubo flexible a conductos de climatización. Incluso cinta de aluminio y elementos de fijación.
Ítem |  | Unidad |  | Descripción | Cantidad | Costo unitario | Precio parcial
1 |  |  |  | Materiales
mt42coi135f |  | Ud |  | Manguito de chapa galvanizada de 254 mm de diámetro, para la fijación de tubo flexible a conductos de climatización. | 1.05 | 203.37 | 213.54
mt42con020 |  | m |  | Cinta autoadhesiva de aluminio, de 50 micras de espesor y 65 mm de ancho, a base de resinas acrílicas, para el sellado y fijación del aislamiento. | 0.878 | 8.3 | 7.29
mt42con135 |  | Ud |  | Brida y soporte para fijación de tubos flexibles para conducción de aire en instalaciones de climatización. | 0.7 | 65.52 | 45.86
[5 empty] | Subtotal materiales: |  | 266.69
2 |  |  |  | Mano de obra
mo005 |  | h |  | Oficial instalador de climatización. | 0.121 | 244.81 | 29.62
mo104 |  | h |  | Medio oficial instalador de climatización. | 0.121 | 163.88 | 19.83
[5 empty] | Subtotal mano de obra: |  | 49.45
3 |  |  |  | Herramientas
|  | % |  | Herramientas | 2 | 316.14 | 6.32
Coste de mantenimiento decenal: $u 90,29 en los primeros 10 años. |  |  |  |  | Costos directos (1+2+3): |  | 322.46