## Hoja 1
ICS070 | Ud | Intercambiador de placas.
Intercambiador de placas de acero inoxidable AISI 316, potencia 26 kW, presión máxima de trabajo 6 bar y temperatura máxima de 100°C. Incluso válvulas de corte, manómetros, termómetros, elementos de montaje y accesorios necesarios para su correcto funcionamiento.
Ítem |  | Unidad | Descripción | Cantidad | Costo unitario | Precio parcial
1 |  |  | Materiales
mt38csg310k |  | Ud | Intercambiador de placas de acero inoxidable AISI 316, potencia 26 kW, presión máxima de trabajo 6 bar y temperatura máxima de 100°C. | 1 | 4770.7 | 4770.7
mt37sve010d |  | Ud | Válvula de esfera de latón niquelado para roscar de 1". | 2 | 426.06 | 852.12
mt37sve010e |  | Ud | Válvula de esfera de latón niquelado para roscar de 1 1/4". | 2 | 588.26 | 1176.52
mt42www040 |  | Ud | Manómetro con baño de glicerina y diámetro de esfera de 100 mm, con toma vertical, para montaje roscado de 1/2", escala de presión de 0 a 5 bar. | 4 | 2518.58 | 10074.32
mt42www050 |  | Ud | Termómetro bimetálico, diámetro de esfera de 100 mm, con toma vertical, con vaina de 1/2", escala de temperatura de 0 a 120°C. | 4 | 3182.4 | 12729.6
mt38www011 |  | Ud | Material auxiliar para instalaciones de agua caliente sanitaria | 1 | 84.36 | 84.36
|  |  |  | Subtotal materiales: |  | 29687.62
2 |  |  | Mano de obra
mo004 |  | h | Oficial calefaccionista. | 1.439 | 373.16 | 536.98
mo103 |  | h | Medio oficial calefaccionista. | 1.439 | 251.66 | 362.14
|  |  |  | Subtotal mano de obra: |  | 899.12
3 |  |  | Herramientas
|  | % | Herramientas | 2 | 30586.74 | 611.73
Coste de mantenimiento decenal: $u 6.551,68 en los primeros 10 años. |  |  |  | Costos directos (1+2+3): |  | 31198.47