## Hoja 1
ICS077 | Ud | Válvula para radiador.
Detentor para radiador, de asiento, de paso en escuadra, con conexión roscada de 24x19 mm compatible con adaptadores para tubos multicapa y conexión de 1/2" de diámetro con el radiador, con cuerpo de latón y guarniciones de EPDM/HPF, con adaptador para unión a compresión de tubo de 16 mm de diámetro y 2 mm de espesor con rosca 24x19 mm. Incluso elementos de montaje y accesorios necesarios para su correcto funcionamiento.
Ítem |  | Unidad | Descripción | Cantidad | Costo unitario | Precio parcial
1 |  |  | Materiales
mt38alb520a |  | Ud | Detentor para radiador, de asiento, de paso en escuadra, con conexión roscada de 24x19 mm compatible con adaptadores para tubos multicapa y conexión de 1/2" de diámetro con el radiador, con cuerpo de latón y guarniciones de EPDM/HPF. | 1 | 487.83 | 487.83
mt38alb500b |  | Ud | Adaptador para unión a compresión de tubo de 16 mm de diámetro y 2 mm de espesor con rosca 24x19 mm. | 1 | 220.94 | 220.94
mt38www012 |  | Ud | Material auxiliar para instalaciones de calefacción y agua caliente sanitaria | 0.1 | 122.18 | 12.22
|  |  |  | Subtotal materiales: |  | 720.99
2 |  |  | Mano de obra
mo004 |  | h | Oficial calefaccionista. | 0.12 | 373.16 | 44.78
mo103 |  | h | Medio oficial calefaccionista. | 0.12 | 251.66 | 30.2
|  |  |  | Subtotal mano de obra: |  | 74.98
3 |  |  | Herramientas
|  | % | Herramientas | 2 | 795.97 | 15.92
Coste de mantenimiento decenal: $u 227,33 en los primeros 10 años. |  |  |  | Costos directos (1+2+3): |  | 811.89