## Hoja 1
ICS077 | Ud | Válvula para radiador.
Kit formado por llave para radiador y cabezal termostático, de asiento, de paso en escuadra, con conexión roscada de 24x19 mm compatible con adaptadores para tubos multicapa y conexión de 1/2" de diámetro con el radiador, con cuerpo de latón y vástago de acero inoxidable, con adaptador para unión a compresión de tubo de 20 mm de diámetro y 2,5 mm de espesor con rosca 24x19 mm. Incluso elementos de montaje y accesorios necesarios para su correcto funcionamiento.
Ítem |  | Unidad | Descripción | Cantidad | Costo unitario | Precio parcial
1 |  |  | Materiales
mt38alb517a |  | Ud | Kit formado por llave para radiador y cabezal termostático, de asiento, de paso en escuadra, con conexión roscada de 24x19 mm compatible con adaptadores para tubos multicapa y conexión de 1/2" de diámetro con el radiador, con cuerpo de latón y vástago de acero inoxidable. | 1 | 1645.02 | 1645.02
mt38alb500d |  | Ud | Adaptador para unión a compresión de tubo de 20 mm de diámetro y 2,5 mm de espesor con rosca 24x19 mm. | 1 | 220.94 | 220.94
mt38www012 |  | Ud | Material auxiliar para instalaciones de calefacción y agua caliente sanitaria | 0.1 | 122.18 | 12.22
|  |  |  | Subtotal materiales: |  | 1878.18
2 |  |  | Mano de obra
mo004 |  | h | Oficial calefaccionista. | 0.12 | 373.16 | 44.78
mo103 |  | h | Medio oficial calefaccionista. | 0.12 | 251.66 | 30.2
|  |  |  | Subtotal mano de obra: |  | 74.98
3 |  |  | Herramientas
|  | % | Herramientas | 2 | 1953.16 | 39.06
Coste de mantenimiento decenal: $u 557,82 en los primeros 10 años. |  |  |  | Costos directos (1+2+3): |  | 1992.22