## Hoja 1
ICS077 | Ud | Válvula para radiador.
Llave monotubo/bitubo termostatizable combinada con detentor para radiador, con sonda de penetración de acero cincado de 45 cm de longitud, conexión roscada de 24x19 mm compatible con adaptadores para tubos multicapa y conexión de 1/2" de diámetro con el radiador, con cuerpo de latón, vástago de acero inoxidable, guarniciones de EPDM y mando manual de ABS, con adaptador para unión a compresión de tubo de 20 mm de diámetro y 2,5 mm de espesor con rosca 24x19 mm, cabezal termostático, con limitador de escala, para la regulación de la apertura de una llave para radiador. Incluso elementos de montaje y accesorios necesarios para su correcto funcionamiento.
Ítem |  | Unidad | Descripción | Cantidad | Costo unitario | Precio parcial
1 |  |  | Materiales
mt38alb526a |  | Ud | Llave monotubo/bitubo termostatizable combinada con detentor para radiador, con sonda de penetración de acero cincado de 45 cm de longitud, conexión roscada de 24x19 mm compatible con adaptadores para tubos multicapa y conexión de 1/2" de diámetro con el radiador, con cuerpo de latón, vástago de acero inoxidable, guarniciones de EPDM y mando manual de ABS. | 1 | 1765.61 | 1765.61
mt38alb500d |  | Ud | Adaptador para unión a compresión de tubo de 20 mm de diámetro y 2,5 mm de espesor con rosca 24x19 mm. | 1 | 220.94 | 220.94
mt38alb511a |  | Ud | Cabezal termostático, con limitador de escala, para la regulación de la apertura de una llave para radiador. | 1 | 1123.32 | 1123.32
mt38www012 |  | Ud | Material auxiliar para instalaciones de calefacción y agua caliente sanitaria | 0.1 | 122.18 | 12.22
|  |  |  | Subtotal materiales: |  | 3122.09
2 |  |  | Mano de obra
mo004 |  | h | Oficial calefaccionista. | 0.12 | 373.16 | 44.78
mo103 |  | h | Medio oficial calefaccionista. | 0.12 | 251.66 | 30.2
|  |  |  | Subtotal mano de obra: |  | 74.98
3 |  |  | Herramientas
|  | % | Herramientas | 2 | 3197.07 | 63.94
Coste de mantenimiento decenal: $u 913,08 en los primeros 10 años. |  |  |  | Costos directos (1+2+3): |  | 3261.01