## Hoja 1
IEA010 | Ud |  | Sistema de alimentación ininterrumpida (SAI).
Sistema de alimentación ininterrumpida Off-Line, de 0,4 kVA de potencia, para alimentación monofásica, compuesto por rectificador de corriente y cargador de batería, batería, inversor estático electrónico, supervisor de red y conmutador. Incluso accesorios necesarios para su correcta instalación.
Ítem |  | Unidad |  | Descripción | Cantidad | Costo unitario | Precio parcial
1 |  |  |  | Materiales
mt35sai010aa |  | Ud |  | Sistema de alimentación ininterrumpida Off-Line, de 0,4 kVA de potencia, para alimentación monofásica, compuesto por rectificador de corriente y cargador de batería, batería, inversor estático electrónico, supervisor de red y conmutador. | 1 | 15519.3 | 15519.3
[5 empty] | Subtotal materiales: |  | 15519.3
2 |  |  |  | Mano de obra
mo003 |  | h |  | Oficial electricista. | 1.225 | 373.16 | 457.12
mo102 |  | h |  | Medio oficial electricista. | 1.225 | 251.66 | 308.28
[5 empty] | Subtotal mano de obra: |  | 765.4
3 |  |  |  | Herramientas
|  | % |  | Herramientas | 2 | 16284.7 | 325.69
Coste de mantenimiento decenal: $u 10.796,76 en los primeros 10 años. |  |  |  |  | Costos directos (1+2+3): |  | 16610.4