## Hoja 1
IEM026 | Ud |  | Interruptor de superficie, estanco.
Interruptor unipolar (1P) estanco, con grado de protección IP55, monobloc, gama básica, intensidad asignada 10 AX, tensión asignada 250 V, con tecla simple y caja, de color gris. Instalación en superficie.
Ítem |  | Unidad |  | Descripción | Cantidad | Costo unitario | Precio parcial
1 |  |  |  | Materiales
mt33gbg107a |  | Ud |  | Interruptor unipolar (1P) estanco, con grado de protección IP55 según IEC 60439, monobloc, de superficie, gama básica, intensidad asignada 10 AX, tensión asignada 250 V, con tecla simple y caja, de color gris, según EN 60669. | 1 | 510.73 | 510.73
[5 empty] | Subtotal materiales: |  | 510.73
2 |  |  |  | Mano de obra
mo003 |  | h |  | Oficial electricista. | 0.298 | 373.16 | 111.2
[5 empty] | Subtotal mano de obra: |  | 111.2
3 |  |  |  | Herramientas
|  | % |  | Herramientas | 2 | 621.93 | 12.44
Coste de mantenimiento decenal: $u 31,72 en los primeros 10 años. |  |  |  |  | Costos directos (1+2+3): |  | 634.37