## Hoja 1
IGI025 | Ud | Colector.
Colector de cobre, con entrada de 3/4" de diámetro y tres ramales a 45° de 1/2" de diámetro, para unión roscada, manómetro de acero inoxidable y llave de esfera de latón con mando de mariposa. Incluso, elementos de montaje y demás accesorios necesarios para su correcto funcionamiento.
Ítem |  | Unidad | Descripción | Cantidad | Costo unitario | Precio parcial
1 |  |  | Materiales
mt43acc010a |  | Ud | Colector de cobre, con entrada de 3/4" de diámetro y tres ramales a 45° de 1/2" de diámetro, para unión roscada. | 1 | 2539.82 | 2539.82
mt43acc020 |  | Ud | Manómetro de acero inoxidable para una presión de 0 a 600 mbar, de 100 mm de diámetro, rosca de conexión de 1/2" y precisión del 0,5%. | 1 | 3328.57 | 3328.57
mt43acv060a |  | Ud | Llave de esfera de latón con mando de mariposa, con rosca cilíndrica GAS hembra-macho de 1/2" de diámetro, PN=5 bar. | 1 | 443.44 | 443.44
|  |  |  | Subtotal materiales: |  | 6311.83
2 |  |  | Mano de obra
mo010 |  | h | Oficial instalador gasista. | 0.5 | 387.56 | 193.78
mo109 |  | h | Medio oficial instalador gasista. | 0.5 | 261.38 | 130.69
|  |  |  | Subtotal mano de obra: |  | 324.47
3 |  |  | Herramientas
|  | % | Herramientas | 2 | 6636.3 | 132.73
Coste de mantenimiento decenal: $u 473,83 en los primeros 10 años. |  |  |  | Costos directos (1+2+3): |  | 6769.03