## Hoja 1
IGI025 | Ud | Colector.
Colector de cobre, con entrada de 3/4" de diámetro y tres ramales a 45° de 3/4" de diámetro, para unión roscada y manómetro de acero inoxidable. Incluso toma de tierra, elementos de montaje y demás accesorios necesarios para su correcto funcionamiento.
Ítem |  | Unidad | Descripción | Cantidad | Costo unitario | Precio parcial
1 |  |  | Materiales
mt43acc010b |  | Ud | Colector de cobre, con entrada de 3/4" de diámetro y tres ramales a 45° de 3/4" de diámetro, para unión roscada. | 1 | 2659.3 | 2659.3
mt43acc020 |  | Ud | Manómetro de acero inoxidable para una presión de 0 a 600 mbar, de 100 mm de diámetro, rosca de conexión de 1/2" y precisión del 0,5%. | 1 | 3328.57 | 3328.57
mt35ttc010a |  | m | Conductor de cobre desnudo, de 25 mm². | 2 | 77.61 | 155.22
mt35ttc030 |  | Ud | Abrazadera de latón. | 1 | 83.58 | 83.58
mt35tte010b |  | Ud | Electrodo para red de toma de tierra cobreado con 300 µm, fabricado en acero, de 15 mm de diámetro y 2 m de longitud. | 1 | 1074.55 | 1074.55
|  |  |  | Subtotal materiales: |  | 7301.22
2 |  |  | Mano de obra
mo010 |  | h | Oficial instalador gasista. | 0.381 | 387.56 | 147.66
mo109 |  | h | Medio oficial instalador gasista. | 0.381 | 261.38 | 99.59
|  |  |  | Subtotal mano de obra: |  | 247.25
3 |  |  | Herramientas
|  | % | Herramientas | 2 | 7548.47 | 150.97
Coste de mantenimiento decenal: $u 538,96 en los primeros 10 años. |  |  |  | Costos directos (1+2+3): |  | 7699.44