## Hoja 1
III070 | Ud | Luminaria para industria. Instalación suspendida.
Luminaria para industria, de chapa de acero, acabado termoesmaltado, de color grafito acabado texturizado, regulación DALI, de 162 W, alimentación a 220/240 V y 50-60 Hz, de 640x640x106 mm, con lámpara LED, temperatura de color 4000 K, óptica formada por reflector de alto rendimiento, haz de luz extensivo, altura máxima de instalación 5 m, difusor de polimetilmetacrilato (PMMA), índice de reproducción cromática mayor de 80, flujo luminoso 16690 lúmenes, grado de protección IP65, con cable tripolar, con conductor flexible de cobre clase 5 de 1 mm² de sección, con aislamiento libre de halógenos, de 1,5 m de longitud y cuatro puntos de anclaje, con sistema con cable de acero para instalación de luminaria suspendida regulable en altura. Instalación suspendida.
Ítem |  | Unidad | Descripción | Cantidad | Costo unitario | Precio parcial
1 |  |  | Materiales
mt34lle200tp |  | Ud | Luminaria para industria, de chapa de acero, acabado termoesmaltado, de color grafito acabado texturizado, regulación DALI, de 162 W, alimentación a 220/240 V y 50-60 Hz, de 640x640x106 mm, con lámpara LED, temperatura de color 4000 K, óptica formada por reflector de alto rendimiento, haz de luz extensivo, altura máxima de instalación 5 m, difusor de polimetilmetacrilato (PMMA), índice de reproducción cromática mayor de 80, flujo luminoso 16690 lúmenes, grado de protección IP65, con cable tripolar, con conductor flexible de cobre clase 5 de 1 mm² de sección, con aislamiento libre de halógenos, de 1,5 m de longitud y cuatro puntos de anclaje, para suspender de techo o estructura. | 1 | 39484.5 | 39484.5
mt34lle201b |  | Ud | Sistema con cable de acero para instalación de luminaria suspendida regulable en altura. | 1 | 2768.68 | 2768.68
|  |  |  | Subtotal materiales: |  | 42253.2
2 |  |  | Mano de obra
mo003 |  | h | Oficial electricista. | 0.298 | 373.16 | 111.2
mo102 |  | h | Medio oficial electricista. | 0.298 | 251.66 | 74.99
|  |  |  | Subtotal mano de obra: |  | 186.19
3 |  |  | Herramientas
|  | % | Herramientas | 2 | 42439.4 | 848.79
Coste de mantenimiento decenal: $u 17.315,27 en los primeros 10 años. |  |  |  | Costos directos (1+2+3): |  | 43288.2