## Hoja 1
III100 | Ud | Luminaria empotrada tipo Downlight.
Luminaria cuadrada de techo Downlight de óptica orientable, de 100x100x71 mm, para 1 led de 4 W, de color blanco cálido (3000K); con marco exterior y cuerpo interior de aluminio inyectado, acabado termoesmaltado, de color blanco; protección IP20 y aislamiento clase F. Instalación empotrada. Incluso lámparas. El precio no incluye las ayudas de albañilería para instalaciones.
Ítem |  |  | Unidad | Descripción | Cantidad | Costo unitario | Precio parcial
1 |  |  |  | Materiales
mt34ode440ae |  |  | Ud | Luminaria cuadrada de techo Downlight de óptica orientable, de 100x100x71 mm, para 1 led de 4 W, de color blanco cálido (3000K); con marco exterior y cuerpo interior de aluminio inyectado, acabado termoesmaltado, de color blanco; protección IP20 y aislamiento clase F. | 1 | 6417.35 | 6417.35
[5 empty] | Subtotal materiales: |  | 6417.35
2 |  |  |  | Mano de obra
mo003 |  |  | h | Oficial electricista. | 0.478 | 276.86 | 132.34
mo102 |  |  | h | Medio oficial electricista. | 0.478 | 186.35 | 89.08
[5 empty] | Subtotal mano de obra: |  | 221.42
3 |  |  |  | Herramientas
|  |  | % | Herramientas | 2 | 6638.77 | 132.78
Coste de mantenimiento decenal: $u 3.724,35 en los primeros 10 años. |  |  |  |  | Costos directos (1+2+3): |  | 6771.55