## Hoja 1
III100 | Ud | Luminaria empotrada tipo Downlight.
Luminaria cuadrada de techo Downlight, de 232x232x115 mm, para 2 lámparas fluorescentes TC-D de 18 W; con marco exterior y cuerpo interior de policarbonato inyectado, de color blanco; reflector metalizado y balasto magnético; protección IP20 y aislamiento clase F. Instalación empotrada. Incluso lámparas. El precio no incluye las ayudas de albañilería para instalaciones.
Ítem |  |  | Unidad | Descripción | Cantidad | Costo unitario | Precio parcial
1 |  |  |  | Materiales
mt34lam040aa |  |  | Ud | Luminaria cuadrada de techo Downlight, de 232x232x115 mm, para 2 lámparas fluorescentes TC-D de 18 W; con marco exterior y cuerpo interior de policarbonato inyectado, de color blanco; reflector metalizado y balasto magnético; protección IP20 y aislamiento clase F. | 1 | 3483.57 | 3483.57
mt34tuf020n |  |  | Ud | Lámpara fluorescente compacta TC-D de 18 W. | 2 | 266.45 | 532.9
[5 empty] | Subtotal materiales: |  | 4016.47
2 |  |  |  | Mano de obra
mo003 |  |  | h | Oficial electricista. | 0.478 | 276.86 | 132.34
mo102 |  |  | h | Medio oficial electricista. | 0.478 | 186.35 | 89.08
[5 empty] | Subtotal mano de obra: |  | 221.42
3 |  |  |  | Herramientas
|  |  | % | Herramientas | 2 | 4237.89 | 84.76
Coste de mantenimiento decenal: $u 2.377,46 en los primeros 10 años. |  |  |  |  | Costos directos (1+2+3): |  | 4322.65