## Hoja 1
III120 | Ud | Luminaria tipo Downlight. Instalación suspendida.
Luminaria suspendida tipo Downlight, de 320 mm de diámetro y 355 mm de altura, para lámpara fluorescente triple TC-TEL de 26 W, modelo Miniyes 1x26W TC-TEL Reflector "LAMP", con cuerpo de aluminio extruido de color RAL 9006 con equipo de encendido electrónico y aletas de refrigeración; protección IP20; reflector metalizado, acabado mate; sistema de suspensión por cable de acero de 3x0,75 mm de diámetro y 4 m de longitud máxima. Incluso lámparas.
Ítem |  |  | Unidad | Descripción | Cantidad | Costo unitario | Precio parcial
1 |  |  |  | Materiales
mt34lam050saa |  |  | Ud | Luminaria suspendida tipo Downlight, de 320 mm de diámetro y 355 mm de altura, para lámpara fluorescente triple TC-TEL de 26 W, modelo Miniyes 1x26W TC-TEL Reflector "LAMP", con cuerpo de aluminio extruido de color RAL 9006 con equipo de encendido electrónico y aletas de refrigeración; protección IP20; reflector metalizado, acabado mate; sistema de suspensión por cable de acero de 3x0,75 mm de diámetro y 4 m de longitud máxima. | 1 | 8695.18 | 8695.18
mt34tuf020t |  |  | Ud | Lámpara fluorescente compacta TC-TEL de 26 W. | 1 | 573.92 | 573.92
[5 empty] | Subtotal materiales: |  | 9269.1
2 |  |  |  | Mano de obra
mo003 |  |  | h | Oficial electricista. | 0.238 | 361.67 | 86.08
mo102 |  |  | h | Medio oficial electricista. | 0.238 | 243.95 | 58.06
[5 empty] | Subtotal mano de obra: |  | 144.14
3 |  |  |  | Herramientas
|  |  | % | Herramientas | 2 | 9413.24 | 188.26
Coste de mantenimiento decenal: $u 5.280,83 en los primeros 10 años. |  |  |  |  | Costos directos (1+2+3): |  | 9601.5