## Hoja 1
IOA010 | Ud |  | Alumbrado de emergencia en garaje.
Luminaria de emergencia estanca, con tubo lineal fluorescente, 8 W - G5, flujo luminoso 240 lúmenes, carcasa de 405x134x134 mm, clase I, IP65, con baterías de Ni-Cd de alta temperatura, autonomía de 1 h, alimentación a 230 V, tiempo de carga 24 h. Instalación en superficie en garaje. Incluso accesorios y elementos de fijación.
Ítem |  | Unidad |  | Descripción | Cantidad | Costo unitario | Precio parcial
1 |  |  |  | Materiales
mt34aem020b |  | Ud |  | Luminaria de emergencia estanca, con tubo lineal fluorescente, 8 W - G5, flujo luminoso 240 lúmenes, carcasa de 405x134x134 mm, clase I, IP65, con baterías de Ni-Cd de alta temperatura, autonomía de 1 h, alimentación a 230 V, tiempo de carga 24 h. Incluso accesorios y elementos de fijación. | 1 | 7194.15 | 7194.15
[5 empty] | Subtotal materiales: |  | 7194.15
2 |  |  |  | Mano de obra
mo003 |  | h |  | Oficial electricista. | 0.238 | 361.67 | 86.08
mo102 |  | h |  | Medio oficial electricista. | 0.238 | 243.95 | 58.06
[5 empty] | Subtotal mano de obra: |  | 144.14
3 |  |  |  | Herramientas
|  | % |  | Herramientas | 2 | 7338.29 | 146.77
Coste de mantenimiento decenal: $u 8.607,82 en los primeros 10 años. |  |  |  |  | Costos directos (1+2+3): |  | 7485.06