## Hoja 1
IOA020 | Ud |  | Alumbrado de emergencia en zonas comunes.
Luminaria de emergencia, con tubo lineal fluorescente, 6 W - G5, flujo luminoso 155 lúmenes, carcasa de 245x110x58 mm, clase II, IP42, con baterías de Ni-Cd de alta temperatura, autonomía de 1 h, alimentación a 230 V, tiempo de carga 24 h. Instalación en superficie en zonas comunes. Incluso accesorios y elementos de fijación.
Ítem |  | Unidad |  | Descripción | Cantidad | Costo unitario | Precio parcial
1 |  |  |  | Materiales
mt34aem010d |  | Ud |  | Luminaria de emergencia, con tubo lineal fluorescente, 6 W - G5, flujo luminoso 155 lúmenes, carcasa de 245x110x58 mm, clase II, IP42, con baterías de Ni-Cd de alta temperatura, autonomía de 1 h, alimentación a 230 V, tiempo de carga 24 h. Incluso accesorios y elementos de fijación. | 1 | 2396.52 | 2396.52
[5 empty] | Subtotal materiales: |  | 2396.52
2 |  |  |  | Mano de obra
mo003 |  | h |  | Oficial electricista. | 0.238 | 361.67 | 86.08
mo102 |  | h |  | Medio oficial electricista. | 0.238 | 243.95 | 58.06
[5 empty] | Subtotal mano de obra: |  | 144.14
3 |  |  |  | Herramientas
|  | % |  | Herramientas | 2 | 2540.66 | 50.81
Coste de mantenimiento decenal: $u 3.239,34 en los primeros 10 años. |  |  |  |  | Costos directos (1+2+3): |  | 2591.47