## Hoja 1
IOJ013 | Ud |  | Sellado de paso de tubería metálica con aislamiento, con venda intumescente.
Sistema de sellado de paso de tubería de acero, de diámetro nominal exterior comprendido entre 88,9 y 159 mm, y de entre 2 y 14,2 mm de espesor, con aislamiento de entre 40 y 80 mm de espesor, en muro, de 150 mm de espesor, para protección pasiva contra incendios y garantizar la resistencia al fuego EI 90, formado por dos capas de venda intumescente con marca de colocación, con propiedades ignífugas, de 125x2 mm, por ambas caras y material de relleno de sellador acrílico con propiedades ignífugas, color blanco.
Ítem |  | Unidad |  | Descripción | Cantidad | Costo unitario | Precio parcial
1 |  |  |  | Materiales
mt41phi010a |  | Ud |  | Cartucho de 310 ml de sellador acrílico con propiedades ignífugas, color blanco, para sellado de juntas y aberturas lineales. | 21.89 | 531.29 | 11629.94
mt41phi120a |  | Ud |  | Venda intumescente con marca de colocación, con propiedades ignífugas, de 125x2 mm, suministrada en rollos de 10 m de longitud. | 0.442 | 7840.59 | 3465.54
[5 empty] | Subtotal materiales: |  | 15095.48
2 |  |  |  | Mano de obra
mo113 |  | h |  | Peón de construcción. | 0.482 | 157.61 | 75.97
[5 empty] | Subtotal mano de obra: |  | 75.97
3 |  |  |  | Herramientas
|  | % |  | Herramientas | 2 | 15171.45 | 303.43
Coste de mantenimiento decenal: $u 1.702,24 en los primeros 10 años. |  |  |  |  | Costos directos (1+2+3): |  | 15474.88