## Hoja 1
IOJ040 | m² | Franja matafuegos de paneles de lana de roca, para edificio de uso industrial.
Franja matafuegos, de 1 m en proyección horizontal, con una resistencia al fuego EI 90, para edificio de uso industrial, fijada mecánicamente a la estructura del techo con subestructura soporte, compuesta por un panel rígido de lana de roca no revestido, de 50 mm de espesor, resistencia térmica 1,21951 m²K/W, conductividad térmica 0,035 W/(mK), densidad 180 kg/m³, calor específico 0,84 J/kgK y factor de resistencia a la difusión del vapor de agua 1,3 y un panel rígido de lana de roca revestido por una de sus caras con una lámina de aluminio reforzado, de 50 mm de espesor, resistencia térmica 1,21951 m²K/W, conductividad térmica 0,041 W/(mK), densidad 180 kg/m³, calor específico 0,84 J/kgK y factor de resistencia a la difusión del vapor de agua 1,3, en la cara vista, unidos entre sí y fijados a la subestructura soporte, con tornillos de unión, de 100 mm de longitud. Incluso elementos de fijación y tiras de lana de roca fijadas mecánicamente para el sellado perimetral.
Ítem |  | Unidad | Descripción | Cantidad | Costo unitario | Precio parcial
1 |  |  | Materiales
mt29pme030a |  | m | Perfil de plancha de acero galvanizado, de 85 mm de ancho. | 3 | 30.28 | 90.84
mt29pme040a |  | Ud | Tornillo de acero galvanizado. | 30 | 0.65 | 19.5
mt16lrw080ad |  | m² | Panel rígido de lana de roca, no revestido, de 50 mm de espesor, resistencia térmica 1,21951 m²K/W, conductividad térmica 0,035 W/(mK), densidad 180 kg/m³, calor específico 0,84 J/kgK y factor de resistencia a la difusión del vapor de agua 1,3, Euroclase A1 de reacción al fuego, para protección contra incendios de elementos constructivos. | 1.2 | 1588.37 | 1906.04
mt16lrw080fd |  | m² | Panel rígido de lana de roca, revestido por una de sus caras con una lámina de aluminio reforzado, de 50 mm de espesor, resistencia térmica 1,21951 m²K/W, conductividad térmica 0,041 W/(mK), densidad 180 kg/m³, calor específico 0,84 J/kgK y factor de resistencia a la difusión del vapor de agua 1,3, Euroclase A1 de reacción al fuego, para protección contra incendios de elementos constructivos. | 1.4 | 1749.79 | 2449.71
mt16lrw082dd |  | Ud | Tornillo de unión de alambre de acero galvanizado en forma de hélice, de 100 mm de longitud, para paneles de lana de roca. | 20 | 131.56 | 2631.2
|  |  |  | Subtotal materiales: |  | 7097.29
2 |  |  | Mano de obra
mo011 |  | h | Oficial montador. | 0.422 | 244.81 | 103.31
mo080 |  | h | Medio oficial montador. | 0.422 | 164.16 | 69.28
mo054 |  | h | Oficial instalador de aislantes. | 0.301 | 244.81 | 73.69
mo101 |  | h | Medio oficial instalador de aislantes. | 0.301 | 164.16 | 49.41
|  |  |  | Subtotal mano de obra: |  | 295.69
3 |  |  | Herramientas
|  | % | Herramientas | 2 | 7392.98 | 147.86
Coste de mantenimiento decenal: $u 377,04 en los primeros 10 años. |  |  |  | Costos directos (1+2+3): |  | 7540.84