## Hoja 1
IOJ041 | m² | Franja matafuegos de placas de yeso laminado, para edificio de uso industrial, sistema "KNAUF".
Franja matafuegos inclinada, de 1 m en proyección horizontal, con una resistencia al fuego EI 90, para edificio de uso industrial, fijada mecánicamente a la medianera con subestructura soporte (no incluida en este precio), sistema D113-FC.es 02 "KNAUF", compuesta por 3 placas de yeso laminado DF / - 1200 / longitud / 15 / con los bordes longitudinales afinados, matafuego "KNAUF", fijadas a la subestructura soporte. Incluso tornillos para la fijación de las placas, y pasta y cinta para el tratamiento de juntas.
Ítem |  | Unidad | Descripción | Cantidad | Costo unitario | Precio parcial
1 |  |  | Materiales
mt12ptk030 |  | Ud | Fijación "KNAUF" para hormigón. | 0.8 | 11.69 | 9.35
mt12pfk012a |  | m | Perfil U 30/30 de chapa de acero galvanizado, sistemas "KNAUF", espesor 0,55 mm. | 1 | 29.97 | 29.97
mt12ppk010eb |  | m² | Placa de yeso laminado DF / - 1200 / longitud / 15 / con los bordes longitudinales afinados, matafuego "KNAUF"; Euroclase A2-s1, d0 de reacción al fuego. | 3.35 | 225.39 | 755.06
mt12ptk010cc |  | Ud | Tornillo autoperforante TN "KNAUF" 3,5x25. | 17 | 0.22 | 3.74
mt12ptk010cf |  | Ud | Tornillo autoperforante TN "KNAUF" 3,5x45. | 17 | 0.36 | 6.12
mt12ptk010cg |  | Ud | Tornillo autoperforante TN "KNAUF" 3,9x55. | 17 | 0.43 | 7.31
mt12pik020n |  | kg | Pasta de juntas Uniflott GLS "KNAUF", de fraguado normal (45 minutos), rango de temperatura de trabajo de 10 a 30°C, para aplicación manual sin cinta de juntas. | 0.8 | 7.76 | 6.21
mt12pik010e |  | kg | Pasta de juntas Jointfiller 24H "KNAUF", Euroclase A2-s1, d0 de reacción al fuego, rango de temperatura de trabajo de 5 a 30°C, para aplicación manual con cinta de juntas. | 0.9 | 25.17 | 22.65
mt12pck010a |  | m | Cinta de juntas "KNAUF" de 50 mm de ancho. | 0.9 | 0.99 | 0.89
|  |  |  | Subtotal materiales: |  | 841.3
2 |  |  | Mano de obra
mo053 |  | h | Oficial colocador de mamparas y sistemas de placas. | 0.542 | 244.81 | 132.69
mo100 |  | h | Medio oficial colocador de mamparas y sistemas de placas. | 0.542 | 164.16 | 88.97
|  |  |  | Subtotal mano de obra: |  | 221.66
3 |  |  | Herramientas
|  | % | Herramientas | 2 | 1062.96 | 21.26
Coste de mantenimiento decenal: $u 54,21 en los primeros 10 años. |  |  |  | Costos directos (1+2+3): |  | 1084.22