## Hoja 1
IOJ041 | m² | Franja matafuegos de placas de yeso laminado, para edificio de uso industrial, sistema "KNAUF".
Franja matafuegos inclinada, de 1 m en proyección horizontal, con una resistencia al fuego EI 90, para edificio de uso industrial, fijada mecánicamente a la medianera con subestructura soporte, sistema D113-FC.es 02 "KNAUF", compuesta por 3 placas de yeso laminado DF / - 1200 / longitud / 15 / con los bordes longitudinales afinados, matafuego "KNAUF", fijadas a la subestructura soporte compuesta por canales y montantes, formando escuadras separadas 750 mm entre sí, conectores y fajas fajas fajas fajas fajas maestras separadas 400 mm entre sí. Incluso tornillos para la fijación de las placas, y pasta y cinta para el tratamiento de juntas.
Ítem |  | Unidad | Descripción | Cantidad | Costo unitario | Precio parcial
1 |  |  | Materiales
mt12pak020b |  | m | Canal 75/40/0,7 mm GRC 0,70 "KNAUF" de acero Z2 (Z275) galvanizado normal, para sistema Aquapanel Outdoor. | 3.13 | 85.93 | 268.96
mt12pak030ba |  | m | Montante 75/50/0,7 mm GRC 0,7 "KNAUF" de acero Z2 (Z275) galvanizado normal, para sistema Aquapanel Outdoor. | 1.17 | 99.39 | 116.29
mt12pek020xa |  | Ud | Conector, para faja maestra 60/27, "KNAUF". | 3.9 | 10.24 | 39.94
mt12pfk011a |  | m | Faja maestra 60/27 "KNAUF" de chapa de acero galvanizado. | 3 | 37.62 | 112.86
mt12ptk010ba |  | Ud | Tornillo LB "KNAUF" 3,5x9,5. | 32 | 0.45 | 14.4
mt12ptk010ab |  | Ud | Tornillo LN "KNAUF" 3,5x11. | 16 | 0.26 | 4.16
mt12ptk030 |  | Ud | Fijación "KNAUF" para hormigón. | 3.4 | 11.69 | 39.75
mt12pfk012a |  | m | Perfil U 30/30 de chapa de acero galvanizado, sistemas "KNAUF", espesor 0,55 mm. | 1 | 29.97 | 29.97
mt12ppk010eb |  | m² | Placa de yeso laminado DF / - 1200 / longitud / 15 / con los bordes longitudinales afinados, matafuego "KNAUF"; Euroclase A2-s1, d0 de reacción al fuego. | 3.35 | 225.39 | 755.06
mt12ptk010cc |  | Ud | Tornillo autoperforante TN "KNAUF" 3,5x25. | 17 | 0.22 | 3.74
mt12ptk010cf |  | Ud | Tornillo autoperforante TN "KNAUF" 3,5x45. | 17 | 0.36 | 6.12
mt12ptk010cg |  | Ud | Tornillo autoperforante TN "KNAUF" 3,9x55. | 17 | 0.43 | 7.31
mt12pik020n |  | kg | Pasta de juntas Uniflott GLS "KNAUF", de fraguado normal (45 minutos), rango de temperatura de trabajo de 10 a 30°C, para aplicación manual sin cinta de juntas. | 0.8 | 7.76 | 6.21
mt12pik010e |  | kg | Pasta de juntas Jointfiller 24H "KNAUF", Euroclase A2-s1, d0 de reacción al fuego, rango de temperatura de trabajo de 5 a 30°C, para aplicación manual con cinta de juntas. | 0.9 | 25.17 | 22.65
mt12pck010a |  | m | Cinta de juntas "KNAUF" de 50 mm de ancho. | 0.9 | 0.99 | 0.89
|  |  |  | Subtotal materiales: |  | 1428.31
2 |  |  | Mano de obra
mo011 |  | h | Oficial montador. | 0.361 | 244.81 | 88.38
mo080 |  | h | Medio oficial montador. | 0.361 | 164.16 | 59.26
mo053 |  | h | Oficial colocador de mamparas y sistemas de placas. | 0.542 | 244.81 | 132.69
mo100 |  | h | Medio oficial colocador de mamparas y sistemas de placas. | 0.542 | 164.16 | 88.97
|  |  |  | Subtotal mano de obra: |  | 369.3
3 |  |  | Herramientas
|  | % | Herramientas | 2 | 1797.61 | 35.95
Coste de mantenimiento decenal: $u 91,68 en los primeros 10 años. |  |  |  | Costos directos (1+2+3): |  | 1833.56