## Hoja 1
IOJ041 | m² |  | Franja matafuegos de placas de yeso laminado, para edificio de uso industrial, sistema "KNAUF".
Franja matafuegos inclinada, de 1 m en proyección horizontal, con una resistencia al fuego EI 120, para edificio de uso industrial, fijada mecánicamente a la medianera con subestructura soporte (no incluida en este precio), sistema K224-FC.es 03 "KNAUF", compuesta por 2 placas de yeso laminado reforzadas con tejido de fibra GM-F / 1200 / 2600 / 25 / con los bordes longitudinales cuadrados, especiales Fireboard GM-F "KNAUF" con alma de yeso y caras revestidas con una lámina de fibra de vidrio, fijadas a la subestructura soporte. Incluso tornillos para la fijación de las placas, tiras de placas fijadas mecánicamente para el sellado perimetral y pasta y cinta para el tratamiento de juntas.
Ítem |  | Unidad |  | Descripción | Cantidad | Costo unitario | Precio parcial
1 |  |  |  | Materiales
mt12ptk030 |  | Ud |  | Fijación "KNAUF" para hormigón. | 0.8 | 11.69 | 9.35
mt12pfk012a |  | m |  | Perfil U 30/30 de chapa de acero galvanizado, sistemas "KNAUF", espesor 0,55 mm. | 1 | 29.97 | 29.97
mt12pmk010c |  | m² |  | Placa de yeso laminado reforzada con tejido de fibra GM-F / 1200 / 2600 / 25 / con los bordes longitudinales cuadrados, especial Fireboard GM-F "KNAUF" con alma de yeso y caras revestidas con una lámina de fibra de vidrio; Euroclase A1 de reacción al fuego. | 2.33 | 676.78 | 1576.9
mt12ptk010ce |  | Ud |  | Tornillo autoperforante TN "KNAUF" 3,5x35. | 17 | 0.29 | 4.93
mt12ptk010ch |  | Ud |  | Tornillo autoperforante TN "KNAUF" 4,2x70. | 17 | 1.71 | 29.07
mt12pmk012a |  | kg |  | Pasta de juntas Fireboard Spachtel "KNAUF", de fraguado normal (45 minutos), rango de temperatura de trabajo de 10 a 35°C, Euroclase A1 de reacción al fuego, para aplicación manual con cinta de juntas. | 0.12 | 29.94 | 3.59
mt12pmk013 |  | m |  | Cinta de juntas Fireboard "KNAUF". | 1.3 | 1.42 | 1.85
[5 empty] | Subtotal materiales: |  | 1655.66
2 |  |  |  | Mano de obra
mo053 |  | h |  | Oficial colocador de mamparas y sistemas de placas. | 0.361 | 244.81 | 88.38
mo100 |  | h |  | Medio oficial colocador de mamparas y sistemas de placas. | 0.361 | 164.16 | 59.26
[5 empty] | Subtotal mano de obra: |  | 147.64
3 |  |  |  | Herramientas
|  | % |  | Herramientas | 2 | 1803.3 | 36.07
Coste de mantenimiento decenal: $u 91,97 en los primeros 10 años. |  |  |  |  | Costos directos (1+2+3): |  | 1839.37