## Hoja 1
IOJ041 | m² | Franja matafuegos de placas de yeso laminado, para edificio de uso industrial, sistema "KNAUF".
Franja matafuegos inclinada, de 1 m en proyección horizontal, con una resistencia al fuego EI 120, para edificio de uso industrial, fijada mecánicamente a la medianera con subestructura soporte, sistema K224-FC.es 03 "KNAUF", compuesta por 2 placas de yeso laminado reforzadas con tejido de fibra GM-F / 1200 / 2600 / 25 / con los bordes longitudinales cuadrados, especiales Fireboard GM-F "KNAUF" con alma de yeso y caras revestidas con una lámina de fibra de vidrio, fijadas a la subestructura soporte compuesta por canales y montantes, formando escuadras separadas 750 mm entre sí, conectores y fajas fajas fajas fajas fajas maestras separadas 400 mm entre sí. Incluso tornillos para la fijación de las placas, tiras de placas fijadas mecánicamente para el sellado perimetral y pasta y cinta para el tratamiento de juntas.
Ítem |  | Unidad | Descripción | Cantidad | Costo unitario | Precio parcial
1 |  |  | Materiales
mt12pak020b |  | m | Canal 75/40/0,7 mm GRC 0,70 "KNAUF" de acero Z2 (Z275) galvanizado normal, para sistema Aquapanel Outdoor. | 3.13 | 85.93 | 268.96
mt12pak030ba |  | m | Montante 75/50/0,7 mm GRC 0,7 "KNAUF" de acero Z2 (Z275) galvanizado normal, para sistema Aquapanel Outdoor. | 1.17 | 99.39 | 116.29
mt12pek020xa |  | Ud | Conector, para faja maestra 60/27, "KNAUF". | 3.9 | 10.24 | 39.94
mt12pfk011a |  | m | Faja maestra 60/27 "KNAUF" de chapa de acero galvanizado. | 3 | 37.62 | 112.86
mt12ptk010ba |  | Ud | Tornillo LB "KNAUF" 3,5x9,5. | 32 | 0.45 | 14.4
mt12ptk010ab |  | Ud | Tornillo LN "KNAUF" 3,5x11. | 16 | 0.26 | 4.16
mt12ptk030 |  | Ud | Fijación "KNAUF" para hormigón. | 3.4 | 11.69 | 39.75
mt12pfk012a |  | m | Perfil U 30/30 de chapa de acero galvanizado, sistemas "KNAUF", espesor 0,55 mm. | 1 | 29.97 | 29.97
mt12pmk010c |  | m² | Placa de yeso laminado reforzada con tejido de fibra GM-F / 1200 / 2600 / 25 / con los bordes longitudinales cuadrados, especial Fireboard GM-F "KNAUF" con alma de yeso y caras revestidas con una lámina de fibra de vidrio; Euroclase A1 de reacción al fuego. | 2.33 | 676.78 | 1576.9
mt12ptk010ce |  | Ud | Tornillo autoperforante TN "KNAUF" 3,5x35. | 17 | 0.29 | 4.93
mt12ptk010ch |  | Ud | Tornillo autoperforante TN "KNAUF" 4,2x70. | 17 | 1.71 | 29.07
mt12pmk012a |  | kg | Pasta de juntas Fireboard Spachtel "KNAUF", de fraguado normal (45 minutos), rango de temperatura de trabajo de 10 a 35°C, Euroclase A1 de reacción al fuego, para aplicación manual con cinta de juntas. | 0.12 | 29.94 | 3.59
mt12pmk013 |  | m | Cinta de juntas Fireboard "KNAUF". | 1.3 | 1.42 | 1.85
|  |  |  | Subtotal materiales: |  | 2242.67
2 |  |  | Mano de obra
mo011 |  | h | Oficial montador. | 0.361 | 244.81 | 88.38
mo080 |  | h | Medio oficial montador. | 0.361 | 164.16 | 59.26
mo053 |  | h | Oficial colocador de mamparas y sistemas de placas. | 0.361 | 244.81 | 88.38
mo100 |  | h | Medio oficial colocador de mamparas y sistemas de placas. | 0.361 | 164.16 | 59.26
|  |  |  | Subtotal mano de obra: |  | 295.28
3 |  |  | Herramientas
|  | % | Herramientas | 2 | 2537.95 | 50.76
Coste de mantenimiento decenal: $u 129,44 en los primeros 10 años. |  |  |  | Costos directos (1+2+3): |  | 2588.71