## Hoja 1
IVM060 | Ud |  | Sombrerete.
Sombrerete de ABS, para conducto de salida de 125 mm de diámetro exterior, acabado liso, color gris, con malla de protección, babero de plomo de 500x500 mm y cuello de conexión a conducto con junta.
Ítem |  | Unidad |  | Descripción | Cantidad | Costo unitario | Precio parcial
1 |  |  |  | Materiales
mt42cvc120a |  | Ud |  | Sombrerete de ABS, para conducto de salida de 125 mm de diámetro exterior, acabado liso, color gris, con malla de protección, babero de plomo de 500x500 mm y cuello de conexión a conducto con junta. | 1 | 2964.48 | 2964.48
[5 empty] | Subtotal materiales: |  | 2964.48
2 |  |  |  | Mano de obra
mo020 |  | h |  | Oficial albañil de construcción. | 0.181 | 237.76 | 43.03
mo112 |  | h |  | Peón especializado de construcción. | 0.09 | 160.44 | 14.44
[5 empty] | Subtotal mano de obra: |  | 57.47
3 |  |  |  | Herramientas
|  | % |  | Herramientas | 2 | 3021.95 | 60.44
Coste de mantenimiento decenal: $u 339,06 en los primeros 10 años. |  |  |  |  | Costos directos (1+2+3): |  | 3082.39