## Hoja 1
IVV360 | m | Conducto flexible de doble pared, de aluminio/poliéster, con aislamiento acústico.
Conducto de ventilación, formado por tubo flexible de doble pared de aluminio/poliéster con aislamiento acústico, compuesto por pared interior de poliéster de 80 mm de diámetro, pared exterior de aluminio y poliéster, y aislamiento acústico entre paredes mediante fibra de vidrio de 25 mm de espesor, rango de temperatura de trabajo de -10 a 70°C. Incluso material auxiliar para montaje y sujeción a la obra, accesorios y piezas especiales.
Ítem |  | Unidad | Descripción | Cantidad | Costo unitario | Precio parcial
1 |  |  | Materiales
mt42ald129a |  | Ud | Material auxiliar para montaje y sujeción a la obra de los conductos flexibles de doble pared de aluminio/poliéster con aislamiento acústico, de 80 mm de diámetro interior. | 1 | 25.67 | 25.67
mt42ald128ac |  | m | Tubo flexible de doble pared de aluminio/poliéster con aislamiento acústico, compuesto por pared interior de poliéster de 80 mm de diámetro, pared exterior de aluminio y poliéster, y aislamiento acústico entre paredes mediante fibra de vidrio de 25 mm de espesor, rango de temperatura de trabajo de -10 a 70°C, con el precio incrementado el 10% en concepto de accesorios y piezas especiales. | 1 | 567.09 | 567.09
|  |  |  | Subtotal materiales: |  | 592.76
2 |  |  | Mano de obra
mo011 |  | h | Oficial montador. | 0.176 | 373.16 | 65.68
mo080 |  | h | Medio oficial montador. | 0.088 | 252.15 | 22.19
|  |  |  | Subtotal mano de obra: |  | 87.87
3 |  |  | Herramientas
|  | % | Herramientas | 2 | 680.63 | 13.61
Coste de mantenimiento decenal: $u 97,19 en los primeros 10 años. |  |  |  | Costos directos (1+2+3): |  | 694.24