## Hoja 1
LPA010 | Ud |  | Puerta interior de abrir, de acero galvanizado.
Puerta interior de abrir de una hoja de 38 mm de espesor, 700x1945 mm de luz y altura de paso, acabado galvanizado formada por dos chapas de acero galvanizado de 0,5 mm de espesor con rejillas de ventilación troqueladas en la parte superior e inferior, plegadas, ensambladas y montadas, con cámara intermedia rellena de poliuretano, sobre marco de acero galvanizado de 1 mm de espesor, sin premarco. Incluso patillas de anclaje para la fijación del marco al paramento. El precio no incluye el recibido en obra de la carpintería.
Ítem |  | Unidad |  | Descripción | Cantidad | Costo unitario | Precio parcial
1 |  |  |  | Materiales
mt26ppa010dd |  | Ud |  | Puerta interior de abrir de una hoja de 38 mm de espesor, 700x1945 mm de luz y altura de paso, acabado galvanizado formada por dos chapas de acero galvanizado de 0,5 mm de espesor con rejillas de ventilación troqueladas en la parte superior e inferior, de 200x250 mm cada una, plegadas, ensambladas y montadas, con cámara intermedia rellena de poliuretano, sobre marco de acero galvanizado de 1 mm de espesor con patillas de anclaje a obra, con bisagras soldadas al marco y remachadas a la hoja, cerradura embutida de cierre a un punto, cilindro de latón con llave, escudos y manijas de nylon color negro. | 1 | 2654.79 | 2654.79
[5 empty] | Subtotal materiales: |  | 2654.79
2 |  |  |  | Mano de obra
mo018 |  | h |  | Oficial cerrajero. | 0.263 | 367.9 | 96.76
mo059 |  | h |  | Medio oficial cerrajero. | 0.263 | 252.62 | 66.44
[5 empty] | Subtotal mano de obra: |  | 163.2
3 |  |  |  | Herramientas
|  | % |  | Herramientas | 2 | 2817.99 | 56.36
Coste de mantenimiento decenal: $u 316,18 en los primeros 10 años. |  |  |  |  | Costos directos (1+2+3): |  | 2874.35