## Hoja 1
LPI020 |  | m² |  | Puerta de aluminio.
Carpintería de aluminio anodizado color bronce para puerta practicable con chapa opaca, perfilería para una o dos hojas, serie S-40x20, con marca de calidad EWAA-EURAS (QUALANOD).
Ítem | Unidad |  | Descripción |  | Cantidad | Costo unitario | Precio parcial
1 |  |  | Materiales
mt25pfb011c | m² |  | Carpintería de aluminio anodizado color bronce para puerta practicable con chapa opaca, perfilería para una o dos hojas, serie S-40x20, con marca de calidad EWAA-EURAS (QUALANOD), incluso parte proporcional de cerradura triangular y rejillas de ventilación. |  | 1 | 4650.64 | 4650.64
[5 empty] | Subtotal materiales: |  | 4650.64
2 |  |  | Mano de obra
mo020 | h |  | Oficial albañil de construcción. |  | 0.215 | 449.16 | 96.57
mo077 | h |  | Medio oficial albañil de construcción. |  | 0.215 | 299.21 | 64.33
[5 empty] | Subtotal mano de obra: |  | 160.9
3 |  |  | Herramientas
| % |  | Herramientas |  | 2 | 4811.54 | 96.23
Coste de mantenimiento decenal: $u 539,85 en los primeros 10 años. |  |  |  |  | Costos directos (1+2+3): |  | 4907.77