## Hoja 1
LPI020 | m² |  | Puerta de aluminio.
Carpintería de aluminio lacado color blanco para puerta practicable con chapa opaca, perfilería para tres o más hojas, serie S-40x40, con marca de calidad QUALICOAT.
Ítem | Unidad | Descripción |  | Cantidad | Costo unitario | Precio parcial
1 |  | Materiales
mt25pfb011f | m² | Carpintería de aluminio lacado color blanco para puerta practicable con chapa opaca, perfilería para tres o más hojas, serie S-40x40, con marca de calidad QUALICOAT, incluso parte proporcional de cerradura triangular y rejillas de ventilación. |  | 1 | 2214.59 | 2214.59
|  |  |  | Subtotal materiales: |  | 2214.59
2 |  | Mano de obra
mo020 | h | Oficial albañil de construcción. |  | 0.215 | 449.16 | 96.57
mo077 | h | Medio oficial albañil de construcción. |  | 0.215 | 299.21 | 64.33
|  |  |  | Subtotal mano de obra: |  | 160.9
3 |  | Herramientas
| % | Herramientas |  | 2 | 2375.49 | 47.51
Coste de mantenimiento decenal: $u 266,53 en los primeros 10 años. |  |  |  | Costos directos (1+2+3): |  | 2423