## Hoja 1
LPI020 | m² |  | Puerta de aluminio.
Carpintería de aluminio lacado color para puerta practicable con chapa opaca, perfilería para tres o más hojas, serie S-40x40, con marca de calidad QUALICOAT.
Ítem |  | Unidad | Descripción | Cantidad | Costo unitario | Precio parcial
1 |  |  | Materiales
mt25pfb011h |  | m² | Carpintería de aluminio lacado color para puerta practicable con chapa opaca, perfilería para tres o más hojas, serie S-40x40, con marca de calidad QUALICOAT, incluso parte proporcional de cerradura triangular y rejillas de ventilación. | 1 | 2652.89 | 2652.89
|  |  |  | Subtotal materiales: |  | 2652.89
2 |  |  | Mano de obra
mo020 |  | h | Oficial albañil de construcción. | 0.215 | 449.16 | 96.57
mo077 |  | h | Medio oficial albañil de construcción. | 0.215 | 299.21 | 64.33
|  |  |  | Subtotal mano de obra: |  | 160.9
3 |  |  | Herramientas
|  | % | Herramientas | 2 | 2813.79 | 56.28
Coste de mantenimiento decenal: $u 315,71 en los primeros 10 años. |  |  |  | Costos directos (1+2+3): |  | 2870.07