## Hoja 1
LPM200 |  | Ud |  | Puerta de exterior de madera.
Puerta de entrada de 203x82,5x4,5 cm, hoja con cuarterones, con tablero de madera maciza barnizada en taller; marco de madera maciza; tapajuntas del mismo material y acabado que la hoja.
Ítem | Unidad |  | Descripción |  | Cantidad | Costo unitario | Precio parcial
1 |  |  | Materiales
mt22aap012a | Ud |  | Marco de madera maciza, para puerta de una hoja, con elementos de fijación. |  | 1 | 708.12 | 708.12
mt22atc010Ng | m |  | Tapajuntas macizo, 70x10 mm, barnizado en taller. |  | 10.4 | 55.16 | 573.66
mt22pxa010j | Ud |  | Puerta de exterior con cuarterones, con tablero de madera maciza barnizada en taller, 203x82,5x4,5 cm. |  | 1 | 5669.43 | 5669.43
mt23iaf010a | Ud |  | Bisagra de seguridad de 140x70 mm, en hierro, para puerta de exterior serie castellana. |  | 4 | 255.64 | 1022.56
mt23ppb011 | Ud |  | Tornillo de acero 19/22 mm. |  | 24 | 0.74 | 17.76
mt23ppa010 | Ud |  | Cerradura de embutir, frente, accesorios y tornillos de atado, para puertas de exterior. |  | 1 | 568.25 | 568.25
mt23haf010a | Ud |  | Juego de manija y escudo largo en el interior, en hierro, serie básica, para puerta de exterior serie castellana. |  | 1 | 348.13 | 348.13
mt23haf020a | Ud |  | Tirador exterior con escudo en hierro, serie básica, para puerta de exterior serie castellana. |  | 1 | 279.31 | 279.31
mt23haf100a | Ud |  | Mirilla óptica gran angular de 14 mm de diámetro y 35 a 60 mm de longitud, con tapa incorporada y acabado en hierro, serie básica, para puerta de exterior serie castellana. |  | 1 | 40.69 | 40.69
[5 empty] | Subtotal materiales: |  | 9227.91
2 |  |  | Mano de obra
mo017 | h |  | Oficial carpintero. |  | 1.888 | 457.5 | 863.76
mo058 | h |  | Medio oficial carpintero. |  | 1.888 | 301.44 | 569.12
[5 empty] | Subtotal mano de obra: |  | 1432.88
3 |  |  | Herramientas
| % |  | Herramientas |  | 2 | 10660.79 | 213.22
Coste de mantenimiento decenal: $u 1.196,14 en los primeros 10 años. |  |  |  |  | Costos directos (1+2+3): |  | 10874.01