## Hoja 1
LRL010 | m² |  | Puerta de registro para instalaciones, de aluminio.
Puerta de registro para instalaciones, de una o dos hojas, de aluminio lacado color blanco, formada por chapa opaca de 1,5 mm de espesor en las hojas y perfiles extrusionados de 40x20 cm de sección en el marco, con marca de calidad QUALICOAT.
Ítem |  | Unidad |  | Descripción | Cantidad | Costo unitario | Precio parcial
1 |  |  |  | Materiales
mt25pfb011e |  | m² |  | Puerta de registro para instalaciones, de una o dos hojas, de aluminio lacado color blanco, formada por chapa opaca de 1,5 mm de espesor en las hojas y perfiles extrusionados de 40x20 cm de sección en el marco, con marca de calidad QUALICOAT, incluso herrajes de colgar y de cierre, tornillería de acero inoxidable, garras de fijación, cerradura triangular, rejillas de ventilación y silicona neutra para el sellado perimetral de las juntas. | 1 | 3949.01 | 3949.01
[5 empty] | Subtotal materiales: |  | 3949.01
2 |  |  |  | Mano de obra
mo020 |  | h |  | Oficial albañil de construcción. | 0.229 | 237.76 | 54.45
mo077 |  | h |  | Medio oficial albañil de construcción. | 0.229 | 164.16 | 37.59
[5 empty] | Subtotal mano de obra: |  | 92.04
3 |  |  |  | Herramientas
|  | % |  | Herramientas | 2 | 4041.05 | 80.82
Coste de mantenimiento decenal: $u 453,41 en los primeros 10 años. |  |  |  |  | Costos directos (1+2+3): |  | 4121.87