## Hoja 1
LRL010 | m² |  | Puerta de registro para instalaciones, de aluminio.
Puerta de registro para instalaciones, de tres o más hojas, de aluminio anodizado natural, formada por chapa opaca de 1,5 mm de espesor en las hojas y perfiles extrusionados de 40x40 cm de sección en el marco, con marca de calidad EWAA-EURAS (QUALANOD).
Ítem |  | Unidad |  | Descripción | Cantidad | Costo unitario | Precio parcial
1 |  |  |  | Materiales
mt25pfb011j |  | m² |  | Puerta de registro para instalaciones, de tres o más hojas, de aluminio anodizado natural, formada por chapa opaca de 1,5 mm de espesor en las hojas y perfiles extrusionados de 40x40 cm de sección en el marco, con marca de calidad EWAA-EURAS (QUALANOD), incluso herrajes de colgar y de cierre, tornillería de acero inoxidable, garras de fijación, cerradura triangular, rejillas de ventilación y silicona neutra para el sellado perimetral de las juntas. | 1 | 2285.31 | 2285.31
[5 empty] | Subtotal materiales: |  | 2285.31
2 |  |  |  | Mano de obra
mo020 |  | h |  | Oficial albañil de construcción. | 0.229 | 237.76 | 54.45
mo077 |  | h |  | Medio oficial albañil de construcción. | 0.229 | 164.16 | 37.59
[5 empty] | Subtotal mano de obra: |  | 92.04
3 |  |  |  | Herramientas
|  | % |  | Herramientas | 2 | 2377.35 | 47.55
Coste de mantenimiento decenal: $u 266,74 en los primeros 10 años. |  |  |  |  | Costos directos (1+2+3): |  | 2424.9