## Hoja 1
LSV010 | Ud |  | Contramarco de ventana de PVC.
Contramarco de ventana de PVC, tipo mallorquina, una hoja practicable, de lamas fijas, 300x600 mm, acabado blanco estándar. Colocación exterior en ventana.
Ítem |  | Unidad |  | Descripción | Cantidad | Costo unitario | Precio parcial
1 |  |  |  | Materiales
mt24dbc010aa |  | Ud |  | Contramarco de ventana de PVC, tipo mallorquina, una hoja practicable, de lamas fijas, 300x600 mm, acabado blanco estándar; con herrajes de colgar y apertura, tornillería de acero inoxidable y elementos de estanqueidad. | 1 | 3323.08 | 3323.08
mt15sja100 |  | Ud |  | Cartucho de masilla de silicona neutra. | 0.063 | 167.85 | 10.57
[5 empty] | Subtotal materiales: |  | 3333.65
2 |  |  |  | Mano de obra
mo018 |  | h |  | Oficial cerrajero. | 1.279 | 367.9 | 470.54
mo059 |  | h |  | Medio oficial cerrajero. | 0.639 | 252.62 | 161.42
[5 empty] | Subtotal mano de obra: |  | 631.96
3 |  |  |  | Herramientas
|  | % |  | Herramientas | 2 | 3965.61 | 79.31
Coste de mantenimiento decenal: $u 1.011,23 en los primeros 10 años. |  |  |  |  | Costos directos (1+2+3): |  | 4044.92