## Hoja 1
LSZ051 | m² |  | Celosía de lamas de placa laminada compacta de alta presión (HPL), sistema "TRESPA".
Celosía fija con sujeciones de aluminio y lamas orientables realizadas con placa laminada compacta de alta presión (HPL) Meteon FR "TRESPA", de 13 mm de espesor, montada mediante anclaje mecánico con tarugos de nylon y tornillos de acero.
Ítem |  | Unidad |  | Descripción | Cantidad | Costo unitario | Precio parcial
1 |  |  |  | Materiales
mt26aaa033a |  | Ud |  | Anclaje mecánico con tarugo de nylon y tornillo de acero galvanizado, de cabeza avellanada. | 4 | 8.31 | 33.24
mt12prt200ia |  | m² |  | Celosía fija de lamas orientables realizada con placa laminada compacta de alta presión (HPL) Meteon FR "TRESPA", tipo Wood Decors, acabado NW01 Loft Grey, textura satinada Satin, Euroclase B-s2, d0 de reacción al fuego, a base de resinas termoendurecibles y fibras de madera, con superficie decorativa EBC (Electron Beam Curing). | 1 | 8342.42 | 8342.42
[5 empty] | Subtotal materiales: |  | 8375.66
2 |  |  |  | Equipo
mq06hor010 |  | h |  | Hormigonera. | 0.006 | 43.04 | 0.26
[5 empty] | Subtotal equipo: |  | 0.26
3 |  |  |  | Mano de obra
mo018 |  | h |  | Oficial cerrajero. | 0.465 | 241.09 | 112.11
mo059 |  | h |  | Medio oficial cerrajero. | 0.465 | 164.62 | 76.55
[5 empty] | Subtotal mano de obra: |  | 188.66
4 |  |  |  | Herramientas
|  | % |  | Herramientas | 2 | 8564.58 | 171.29
Coste de mantenimiento decenal: $u 2.183,97 en los primeros 10 años. |  |  |  |  | Costos directos (1+2+3+4): |  | 8735.87