## Hoja 1
LVI010 | m² | Vidrio impreso.
Vidrio impreso translúcido, armado con malla metálica de retícula cuadrada, de 6 mm de espesor, color, fijado sobre carpintería con acuñado mediante calzos de apoyo perimetrales y laterales, sellado en frío con silicona sintética incolora (no acrílica), compatible con el material soporte.
Ítem |  | Unidad | Descripción | Cantidad | Costo unitario | Precio parcial
1 |  |  | Materiales
mt21vim140a |  | m² | Vidrio impreso translúcido armado, color, espesor 6 mm,. | 1.012 | 804.5 | 814.15
mt21vva010 |  | m | Sellado de juntas mediante la aplicación con pistola de silicona sintética incolora. | 3.5 | 25.99 | 90.97
mt21vva021 |  | Ud | Material auxiliar para la colocación de vidrios. | 1 | 38.53 | 38.53
|  |  |  | Subtotal materiales: |  | 943.65
2 |  |  | Mano de obra
mo055 |  | h | Oficial vidriero. | 0.318 | 254.29 | 80.86
mo110 |  | h | Medio oficial vidriero. | 0.318 | 175.58 | 55.83
|  |  |  | Subtotal mano de obra: |  | 136.69
3 |  |  | Herramientas
|  | % | Herramientas | 2 | 1080.34 | 21.61
Coste de mantenimiento decenal: $u 253,45 en los primeros 10 años. |  |  |  | Costos directos (1+2+3): |  | 1101.95